## Sheet1
| PLC to IPC （Read Only） | [8 empty] | PLC to IPC （Write & Read）
Address | No | Variable Name | Variable Description | Type | Unit | Remark |  | Address | Address | No | Variable Name | Variable Description | Type | Unit | Remark
D3078 | 1 | CurrentRecipeID | 当前配方编号 | Uint |  |  |  | D6800 | D6900 | 1 | Communication Check | 心跳反馈信号/通讯检测 | Unit |  | 如同PLC与超声主机的通讯心跳测试，每秒加1，PLC可以判断数值是否持续变化
D2000 | 2 | CurrentRecipeName | 当前配方名字 | String |  | Max. 18 characters |  | D6801 | D6901 | 2 | MES Feedback | MES反馈 | Word |  | 对应MES指令，当某个位的指令=1后，收到反馈=1时，自动流程可以执行下一步。
D3072 | 3 | Counter | 焊接计数器 | Dint |  |  |  | D6810 | [6 empty] | 指令会在有反馈后的下一步清0，所以也需要IPC中做相关反馈置0的逻辑。
D2156 | 4 | SettingWeldPressure | 焊接压力设定 | Dint | mBar |  |  | D6812 | [6 empty] | 也就是不同的指令能对应不同的POST指令。一般一个自动流程3个交互应该足够了
D2158 | 5 | SettingAmplitude | 焊接振幅设定 | Uint | um |  |  | D6814 | [6 empty] | 最好是IPC的HMI中能自动输入POST的具体指令内容；且IPC中可以做关联；
D2159 | 6 | SettingEnergy | 焊接能量设定 | Dint | 0.1 J |  |  | D6815
D2161 | 7 | WeldRepeatTime | 焊接重复次数 | Uint |  |  |  | D6817
D2162 | 8 | Reseve | 备用 | Uint | Reseve |  |  | D6818
D2173 | 9 | SettingPreheightHighLimit | 焊前高度上限设定 | Uint | um |  |  | D6819
D2174 | 10 | SettingPreheightLowLimit | 焊前高度下限设定 | Uint | um |  |  | D6820
D2175 | 11 | SettingTimeHighLimit | 焊接时间上限设定 | Uint | ms |  |  | D6821 |  |  | SLMP 主站/从站 客户端/服务器 3E/4E ASCII/BIN
D2176 | 12 | SettingTimeLowLimit | 焊接时间下限设定 | Uint | ms |  |  | D6822
D2177 | 13 | SettingPowerHighLimit | 焊接功率上限设定 | Uint | W |  |  | D6823
D2178 | 14 | SettingPowerLowLimit | 焊接功率下限设定 | Uint | W |  |  | D6824
D2179 | 15 | SettingPostHeightHighLimit | 焊后高度上限设定 | Uint | um |  |  | D6825
D2180 | 16 | SettingPostHeightLowLimit | 焊后高度下限设定 | Uint | um |  |  | D6826
D2183 | 17 | SettingTriggerPresssure | 触发压力设定 | Dint | mBar |  |  | D6827
D259 | 18 | ActualEnergy | 实际焊接能量 | Dint | 0.1 J |  |  | D6829
D261 | 19 | ActualTriggerPresssure | 实际触发压力 | Dint | mBar |  |  | D6831
D263 | 20 | ActualWeldPressure | 实际焊接压力 | Dint | mBar |  |  | D6833
D265 | 21 | ActualAmplitude | 实际焊接振幅 | Uint | um |  |  | D6835
D266 | 22 | ActualTime | 实际焊接时间 | Uint | ms |  |  | D6836
D267 | 23 | ActualPeakPower | 实际峰值功率 | Uint | W |  |  | D6837
D268 | 24 | ActualPreHeight | 实际焊前深度 | Uint | um |  |  | D6838
D269 | 25 | ActualPostHeight | 实际焊后深度 | Uint | um |  |  | D6839
D4400 | 26 | Barcode1 | 条形码1 | String |  | Max. 48 characters |  | D6840
D4450 | 27 | Barcode2 | 条形码2 | String |  | Max. 48 characters |  | D6864
D1010.0 | 28 | WeldState | 焊接状态 | Uint |  |  |  | D6888
M353 | 29 | MES Commands | MES指令 | Unit |  |  |  | D6889
D501 | 30 | WeldErrorCode | 焊接报警代码 | Uint |  |  |  | D6890
| 31 | HistoryDateTime | 焊接记录时间 | Unit |  | 年/月 | 高8位是年 | D6891
|  |  |  | Unit |  | 日/时 | 高8位是日 | D6892
|  |  |  | Unit |  | 分/秒 | 高8位是分 | D6893
| Bit | WeldState | MES Command | Weld ErrorCode | [6 empty] | MES Feedback
| 0 | 焊接完成 | MES指令1 | 批量生产报警 | [6 empty] | MES反馈1
| 1 | 焊接结果NG | MES指令2 | 焊接过载报警 | [6 empty] | MES反馈2
| 2 |  | MES指令3 | 焊接时间下限超限 | [6 empty] | MES反馈3
| 3 |  |  | 焊接时间上限超限
| 4 |  |  | 焊接功率下限超限
| 5 |  |  | 焊接时间上限超限
| 6 |  |  | 焊接预高下限超限
| 7 |  |  | 焊接预高上限超限
| 8 |  |  | 焊接终高下限超限
| 9 |  |  | 焊接终高上限超限
| 10 |  |  | 焊接异常终止报警
| 11 |  |  | 焊接压力设定异常
| 12 |  |  | 焊接高度系统异常
| 13 |  |  | 焊接系统上限位异常
| 14 |  |  | 焊接双手启动异常
| 15 |  |  | 非焊接过载报警

## SLMP
| SLMP | PLC | IPC
1 | 主站/从站
2 | 客户端/服务器 | 服务器 | 客户端
3 | 3E帧/4E帧 | 3E帧
4 | ASCII/BIN | BIN
通过从对象设备如下图所示发送SLMP的请求报文，能够读取CPU模块的软元件，因此能够监视系统
4E帧报文识别码5400
3E帧5000